## motor test
ESC signal (µs) | Throttle | Thrust (kgf) | Current (A) | Electrical Power (W)
1095 | 0 | 0 | 0 | 0
1109 | 1 | 0.00039419 | 0.0089862 | 0.13504
1124 | 2.6667 | 0.045591 | 0.59454 | 8.9191
1124 | 2.6667 | 0.044012 | 0.57233 | 8.5866
1131 | 3.4444 | 0.038912 | 0.51859 | 7.7814
1159 | 6.5556 | 0.043814 | 0.6005 | 9.0074
1173 | 8.1111 | 0.045681 | 0.59768 | 8.966
1180 | 8.8889 | 0.044268 | 0.59117 | 8.8676
1223 | 13.6667 | 0.080159 | 1.0468 | 15.6831
1230 | 14.4444 | 0.086651 | 1.1974 | 17.9316
1237 | 15.2222 | 0.09247 | 1.2603 | 18.8693
1265 | 18.3333 | 0.12679 | 1.7232 | 25.7681
1294 | 21.5556 | 0.15489 | 2.2961 | 34.269
1301 | 22.3333 | 0.16487 | 2.3931 | 35.7143
1336 | 26.2222 | 0.2091 | 3.1605 | 47.0664
1344 | 27.1111 | 0.21648 | 3.3125 | 49.3076
1358 | 28.6667 | 0.2324 | 3.6824 | 54.758
1386 | 31.7778 | 0.26806 | 4.2462 | 63.0316
1393 | 32.5556 | 0.27343 | 4.4231 | 65.6225
1415 | 35 | 0.29713 | 4.9475 | 73.2896
1436 | 37.3333 | 0.32722 | 5.4183 | 80.1501
1443 | 38.1111 | 0.33045 | 5.5258 | 81.723
1457 | 39.6667 | 0.34766 | 5.911 | 87.3137
1471 | 41.2222 | 0.36757 | 6.2143 | 91.7258
1478 | 42 | 0.37477 | 6.4482 | 95.1138
1493 | 43.6667 | 0.39478 | 6.7739 | 99.8242
1514 | 46 | 0.41353 | 7.3141 | 107.6077
1535 | 48.3333 | 0.44211 | 7.8503 | 115.3103
1549 | 49.8889 | 0.45913 | 8.1774 | 120.0184
1556 | 50.6667 | 0.45726 | 8.26 | 121.2088
1571 | 52.3333 | 0.48526 | 8.8679 | 129.947
1599 | 55.4444 | 0.52396 | 9.6467 | 140.9886
1606 | 56.2222 | 0.52305 | 9.7794 | 142.8575
1606 | 56.2222 | 0.52712 | 9.7449 | 142.3772
1613 | 57 | 0.52565 | 9.9737 | 145.6091
1642 | 60.2222 | 0.57167 | 11.0484 | 160.7958
1670 | 63.3333 | 0.61641 | 12.1777 | 176.5953
1677 | 64.1111 | 0.63851 | 12.4493 | 180.3694
1684 | 64.8889 | 0.64052 | 12.5896 | 182.3466
1684 | 64.8889 | 0.63796 | 12.6115 | 182.6782
1713 | 68.1111 | 0.68533 | 13.819 | 199.4108
1720 | 68.8889 | 0.70551 | 14.1818 | 204.4156
1727 | 69.6667 | 0.71131 | 14.5089 | 208.9109
1755 | 72.7778 | 0.764 | 15.965 | 228.923
1762 | 73.5556 | 0.77683 | 16.1908 | 231.8603
1791 | 76.7778 | 0.8351 | 17.981 | 256.1601
1805 | 78.3333 | 0.85577 | 18.6972 | 265.89
1826 | 80.6667 | 0.90018 | 20.4771 | 290.3054
1862 | 84.6667 | 0.95854 | 22.0155 | 309.8971
1897 | 88.5556 | 1.0255 | 24.2945 | 339.9717
1918 | 90.8889 | 1.0568 | 25.4052 | 353.8818
1954 | 94.8889 | 1.0623 | 25.5148 | 355.4865
2000 | 100 | 1.0586 | 25.449 | 354.5699